## Tabelle1
Parameter | Wert | Einheit | Quelle | Bemerkung
ROTOR HUB CENTRE FRAME X | -4.239 | m
ROTOR HUB CENTRE FRAME Y | 0 | m
ROTOR HUB CENTRE FRAME Z | -3.749 | m
ROTOR HUB CENTRE PSI | 0 | deg
ROTOR HUB CENTRE THETA | -5 | deg
ROTOR HUB CENTRE PHI | 0 | deg
BLADE NUMBER | 4 |  | FHS_def.D_ROTOR
ROTOR SPEED | 394.96 | rpm | FHS_def.D_ROTOR
BLADE RADIUS | 5.1 | m | FHS_def.D_ROTOR
FLAPPING ECCENTRICITY | 0.507 | M.N/RAD | FHS_def.D_ROTOR | was das?
PRE-CONE ANGLE BETA | -3 | deg | FHS_def.D_ROTOR
CONSTANT OF ELASTIC MOMENT | -4855.24 | M.N/RAD | FHS_def.D_ROTOR | was damit gemeint ist, steifigkeit?
PITCH-FLAP COUPLING | 0.0875 | deg/deg | FHS_def.D_ROTOR
PITCH-LAG COUPLING | 0 | deg/deg | FHS_r.D_PALE
PITCH-LAG COUPLING | 0 | deg/deg | FHS_r.D_PALE
FLAPPING MASS OF THE BLADE | 27.112 | kg | FHS_def.D_ROTOR
STATIC MOMENT OF BLADE | 67.54 | M.KG | FHS_def.D_ROTOR
BLADE INERTIA | 204.329 | M2.kg | FHS_def.D_ROTOR
ROTOR MASS | 108.448 | kg | FHS_def.D_ROTOR
ROTOR INERTIA | 1119.13 | M2.kg | FHS_def.D_ROTOR
Gelenkposition Pitch | 0 | m | FHS_r.D_PALE
Gelenkposition Lag | 0.323 | m | FHS_r.D_PALE
Gelenkposition Flap | 0.505 | m | FHS_r.D_PALE
FLAPPING STIFFNESS | -4855.24 | Nm/rad | FHS_r.D_PALE
FLAPPING DAMPING | 0 | Nm s/rad | FHS_r.D_PALE
LEAD-LAG STIFFNESS | 53165 | Nm/rad | FHS_r.D_ADAPT
LEAD-LAG DAMPING | 141.79 | Nms /rad | FHS_r.D_ADAPT | ehemals 8125 Nms/deg
Rotor
Radius | 5.1 | m | Modellierung des EC135 Hubschrauberes |  | Ersatzsystem für Schlag- und Biegeform unterschiedlich
Blattspitzengeschwindigkeit (100%) | 210.9 | m/s |  |  | Ersatzsystem für 1.Schlagbiegeform
Dregeschwindigkeit (100%) | 41.36 | rad/s
Drehrichtung | wie Bo105 | [5 empty] | Rotordrehzahlen (% / rad/s)
Mastneigung | -5 | grad |  |  |  |  | 100/ 41.36 | 102.4/42.353 | 104/43.014
Blattzahl | 4 |  |  |  | bezogenes Blatteigenfrequenz | - | 1.074 | 1.073 | 1.073
äquivalente. Rechteckblatttiefe | 0.2886 | m |  |  | Blattmasse | kg | 28.553 | 28.56 | 28.565
äquivalente Verwindung | -2 | grad/m |  |  | statisches Moment um Gelenk | kgm | 67.661 | 67.832 | 67.938
Konuswinkel am Blattanschluß | 2.5 | grad |  |  | Trägheitsmoment um Gelenk | kgm² | 204.16 | 204.97 | 205.47
Blattanschluss bei Radius | 0.11 | m |  |  | Gelenkabstand | m | 0.507 | 0.502 | 0.498
Pitchachsversatz | -0.02 | m |  |  | Schwerpunktsabstand | m | 2.877 | 2.877 | 2.876
Bezugspunkt Rotorkopf | -4,239/0,0/-3,749 | m |  |  | Federsteifigkeit | Nm/grad | -84.74 | -90.03 | -93.8
äquivalente Schwenkdämpfung | 141.79 | Nms
Ersatzsystem für 1.Schwenkbiegeform
Zelle
Masse | 2630 | kg |  |  |  |  | Rotordrehzahlen (% / rad/s)
X-Schwerpunkt | -4.4 | m |  |  |  |  | 100/ 41.36 | 102.4/42.353 | 104/43.014
Y-Schwerpunkt | 0 | m |  |  | bezogenes Blatteigenfrequenz | - | 0.699 | 0.688 | 0.682
Z-Schwerpunkt | -2.163 | m |  |  | Blattmasse | kg | 27.112 | 27.562 | 27.562
Ixx | 1613 | kgm² |  |  | statisches Moment um Gelenk | kgm | 58.782 | 59.028 | 59.104
Iyy | 5508 | kgm² |  |  | Trägheitsmoment um Gelenk | kgm² | 163.53 | 164.78 | 165.11
Izz | 4158 | kgm² |  |  | Gelenkabstand | m | 0.83 | 0.819 | 0.816
Ixz | 732 | kgm² |  |  | Schwerpunktsabstand | m | 2.998 | 2.961 | 2.961
[5 empty] | Federsteifigkeit | Nm/grad | 927.9 | 930.5 | 919.3